## E27
P/N：Par38-72-1W12-XX SPECIFICATION
Pictures
Par38-72-1W12-XX |  | Par38-72A-1W12-XX
| Picture |  |  |  | Dimension (mm)
Specification
NO. | Items |  | Units | Parameter
1 | Input Voltage |  | V | 100-240VAC
2 | LED Type |  | - | 1W*12
3 | Luminous Flux |  | lm | 960lm (6000K)
4 | Intensity (2Meter） |  | Lux | 625
5 | LED Color |  | - | R, G, B, Y, CW, WW
6 | Beam Angle |  | ° | 30
7 | Body Materials |  | - | Magnalium
8 | Life Time |  | Hr | 50000
9 | Work Temperature |  | ℃ | -20~50
10 | Power Factor |  | - | 0.9
11 | Efficiency |  | % | 65
12 | Consumption Power |  | W | 14.5±10%
13 | Over-voltage Protection |  | % | ﹤120
14 | Over-current Protection |  | % | ﹤110
15 | Approbations |  | - | CE&RoHS
16 | Water Proof |  |  | IP65
17 | Net Weight/pcs |  | g | 567.2